## README
NACA 4418 & Ahmed body — CFD results (Ansys Fluent, steady RANS k-ω SST, test-section digital twin)
Data sheets (row 1 = header, one record per row):
NACA_Forces : AoA_deg, Cl_stand, Cd_stand, Cl_nostand, Cd_nostand
Ahmed_Forces: Cd_stand, Cd_nostand
Ahmed_Cp : x_L, Cp_stand
(_stand = model + stand in CFD; _nostand = model only)
Reference values: NACA A_ref = 0.0125 m², U = 17.5 m/s; Ahmed A_ref = 0.00148 m² (stand: U = 16 m/s, no stand: U = 17.5 m/s); ρ = 1.225 kg/m³
Notes:
NACA 10° no stand: steady solution oscillated — values are means over the last 4 whole cycles.
NACA 10° with stand: refined mesh (4 wake levels on NACA, 2 on stand, edge refinements).
NACA −5° no stand: Cl recomputed from Fl = −0.236 N (log listed −0.1).
Ahmed no stand: Cd recomputed from D = 0.123 N at 17.5 m/s (log listed 0.44). Standless Ahmed Cp superseded by the with-stand run, so not stored.
Ahmed with stand: means over the logged iterations (Cd = 0.616 ± 0.004).
NACA surface Cp is read directly from the tap-plane .crash exports by the MATLAB script, not stored here.

## NACA_Forces
AoA_deg | Cl_stand | Cd_stand | Cl_nostand | Cd_nostand
-5 | -0.07173 | 0.07231 | -0.1007 | 0.03903
0 | 0.177 | 0.0734 | 0.1729 | 0.04178
5 | 0.4169 | 0.08536 | 0.4157 | 0.06558
10 | 0.7618 | 0.1421 | 0.7067 | 0.1275

## Ahmed_Forces
Cd_stand | Cd_nostand
0.6159 | 0.4431

## Ahmed_Cp
x_L | Cp_stand
0.05 | -0.9958
0.13 | -0.6561
0.32 | -0.1677
0.55 | -0.1688
0.72 | -0.345
0.82 | -0.6288
0.9 | -0.432
0.96 | -0.2666